## NASLOVNA
GRAĐEVINA: UREĐENJE I ZAMJENA STOLARIJE U DOMU ZDRAVLJA U OPĆINI BRINJE
TROŠKOVNIK OBRTNIČKIH RADOVA:
1. RUŠENJE I DEMONTAŽA
2. IZOLATERSKI RADOVI
3. PVC - STOLARIJA
4. ALUMINIJSKA BRAVARIJA
5. OSTALI RADOVI
UKUPNO RADOVI (BEZ PDV-A):
|  |  | + | PDV 25%
UKUPNO RADOVI S PDV-OM:

## 1. RUŠENJE I DEMONTAŽA
1. RUŠENJE I DEMONTAŽA
R. Br. | Opis | Jedinica mjere | Količina | Jedinična cijena | Ukupna cijena
1.1. | Demontaža postojeće drvene stolarije s pripadajućim klupčicama, prijenos otpadnog materijala na deponij gradilišta, utovar u kamion i odvoz na gradski deponij. U cijenu uključen sav potreban rad i materijal. Obračun po komadu.
| POZ 1 - 140x175 | kom | 32
| POZ 3 - 115x310 | kom | 1
| POZ 6 - 335x255 | kom | 1
| POZ 7 - 130x410 | kom | 1
| POZ 8 - 185x375 | kom | 2
| POZ 9 - 90x255 | kom | 1
| POZ 10 - 140x265 | kom | 1
| POZ 11 - 185x160 | kom | 13
1.2. | Demontaža postojeće aluminijske bravarije, prijenos otpadnog materijala na deponij gradilišta, utovar u kamion i odvoz na gradski deponij. U cijenu uključen sav potreban rad i materijal. Obračun po komadu.
| POZ 2 - 220x45 | kom | 1
| POZ 4 - 165x260 | kom | 1
| POZ 5 - 115x205 | kom | 1
1.3. | Skidanje svih postojećih slojeva s poda tavana: drvenih dasaka, folije i MW.Utovar i odvoz na deponij bez obzira na udaljenost deponija. U cijenu uračunat sav rad i materijal. Obračun po m2. | m2 | 221.16
UKUPNO:

## 2. IZOLATERSKI RADOVI
2. IZOLATERSKI RADOVI
R. br. | Opis | Jedinica mjere | Količina | Jedinična cijena | Ukupna cijena
2.1. | Dobava i ugradnja parne brane LDS 100 ispod mineralne vune (MW) na podu tavana. Cijena uključuje sav potreban rad i materijal. Obračun po m² stvarno izvedenih radova.
| ili jednakovrijedan proizvod (navesti ime proizvoda i proizvođača) | m² | 232.22
2.2. | Dobava i ugradnja toplinske izolacije stropa tavana od mineralne (kamene) vune ukupne debljine 20 cm. Zahtijevani koeficijent toplinske provodljivosti je 0,035 W/mK, po HRN EN 12667, klasa negorivosti A1, HRN EN 13501-1. Otpor difuziji vodene pare μ=1,1. Ugradnja toplinsko- izolacijskog materijala na prethodno očišćenu podlogu sa svim potrebnim materijalim i radovima- sve prema preporuci proizvođača. Obračun po m² izolirane površine. | m² | 221.16
2.3. | Dobava i ugradnja PVC folije iznad mineralne vune (MW) na podu tavana. Cijena uključuje sav potreban rad i materijal. Obračun po m² stvarno izvedenih radova.
| ili jednakovrijedan proizvod(navesti ime proizvoda i proizvođača) | m² | 232.22
UKUPNO:

## 3. PVC-STOLARIJA
3. PVC STOLARIJA
R. br. | Opis | Jedinica mjere | Količina | Jedinična cijena | Ukupna cijena
3.1. | Izrada, dostava i montaža PVC stijene, u imitaciji drva, ukupnih dimenzija 140x175 cm, izrađene od profila s prekinutim toplinskim mostom.
Stijena sadrži jedan dvokrilni otklopno zaokreni prozor. Mehanizam za otvaranje je na visini pogodnoj za rukovanje - sve prema shemi stolarije POZ 1.
PROFILI: PVC profili s prekidom toplinskog mosta s ukupnim koeficijentom toplinske provodljivosti do max. 1,40 W/m2K. PVC profili u imitaciji drva.
OKOV: Prozori otklopno zaokretni s kvakom i s mehanizmom za otvaranje na visini pogodnoj za rukovanje. Koeficijent prolaska topline kroz okvir otvora 2,2 (W/m2K).
OSTAKLJENJE: Trostruko izolacijsko staklo 4/16/4/16/4 mm s LowE premazom i trostrukim brtvljenjem. Koeficijent toplinske provodljivosti ostakljenja 1,1 (W/m2K).
GRILJE: ALU grilja ima vlastiti okvir koji se ugrađuje na vanjsku liniju fasade, grilje s pomoćnim lamelama s mogučnošću ručnog zakretanja. Boja u imitaciji drva.
R. Br. | Opis | Jedinica mjere | Količina | Jedinična cijena | Ukupna cijena
UGRADNJA: Svi spojevi sa drugim materijalima, završeci fasada, izvedeni besprijekorno s vodonepropusnim brtvljenjem. Ugradnju izvesti prema RAL smjernicama što uključuje montažu traka za unutarnje i vanjsko brtvljenje te sav potreban rad i materijal. Statiku elementa potrebno je uskladiti s pravilima struke i vjetrovnim područjem.Zidarska obrada unutarnjih špaleta grubom i finom žbukom nakon postave novih prozora, te bojanje u potrebnom broju slojeva do potpunog prekrivanja podloge, nakon izvedenih svih radova sa prethodnim gletanjem površine.
| Obračun po komadu. Mjere su projektantske, sve mjere provjeriti na gradilištu. | kom | 32
3.2. | Izrada, dostava i montaža PVC stijene, u imitaciji drva, ukupnih dimenzija 115x55 cm, izrađene od profila s prekinutim toplinskim mostom.
Stijena sadrži jednokrilni otklopno prozor. Mehanizam za otvaranje je na visini pogodnoj za rukovanje - sve prema shemi stolarije POZ 3.
PROFILI: PVC profili s prekidom toplinskog mosta s ukupnim koeficijentom toplinske provodljivosti do max. 1,40 W/m2K. PVC profili u imitaciji drva.
OKOV: Prozori jednokrilno otklopni s kvakom i s mehanizmom za otvaranje na visini pogodnoj za rukovanje. Koeficijent prolaska topline kroz okvir otvora 2,2 (W/m2K).
OSTAKLJENJE: Trostruko izolacijsko staklo 4/16/4/16/4 mm s LowE premazom i trostrukim brtvljenjem. Koeficijent toplinske provodljivosti ostakljenja 1,1 (W/m2K).
R. Br. | Opis | Jedinica mjere | Količina | Jedinična cijena | Ukupna cijena
UGRADNJA: Svi spojevi sa drugim materijalima, završeci fasada, prozor izvedeni besprijekorno s vodonepropusnim brtvljenjem. Ugradnju izvesti prema RAL smjernicama što uključuje montažu traka za unutarnje i vanjsko brtvljenje te sav potreban rad i materijal. Statiku elementa potrebno je uskladiti s pravilima struke i vjetrovnim područjem.Zidarska obrada unutarnjih špaleta grubom i finom žbukom nakon postave novih prozora, te bojanje u potrebnom broju slojeva do potpunog prekrivanja podloge, nakon izvedenih svih radova sa prethodnim gletanjem površine.
| Obračun po komadu. Mjere su projektantske, sve mjere provjeriti na gradilištu. | kom | 1
3.3. | Izrada, dostava i montaža PVC stijene, u imitaciji drva, ukupnih dimenzija 335x255 cm, izrađene od profila s prekinutim toplinskim mostom.
Stijena sadrži jedna dvokrilna zaokretna vrata 200x215, dva fiksna osvjetljena bočna polja dim. 63x255, te nadsvjetlo dim. 100x40. Mehanizam za otvaranje na visini pogodnoj za rukovanje - sve prema shemi stolarije POZ 6.
PROFILI: PVC profili s prekidom toplinskog mosta s ukupnim koeficijentom toplinske provodljivosti do max. 1,40 W/m2K. PVC profili u imitaciji drva.
OKOV: Vrata zaokretna s kvakom i mehanizmom za otvaranje na visini pogodnoj za rukovanje. Vrata s panik letvom. Vrata se otvaraju na van. Koeficijent prolaska topline kroz okvir otvora 2,2 (W/m2K).
OSTAKLJENJE: Trostruko izolacijsko staklo 4/16/4/16/4 mm s LowE premazom i trostrukim brtvljenjem. Koeficijent toplinske provodljivosti ostakljenja 1,1 (W/m2K).
R. Br. | Opis | Jedinica mjere | Količina | Jedinična cijena | Ukupna cijena
UGRADNJA: Svi spojevi sa drugim materijalima, završeci fasada, vrata izvedeni besprijekorno s vodonepropusnim brtvljenjem. Ugradnju izvesti prema RAL smjernicama što uključuje montažu traka za unutarnje i vanjsko brtvljenje te sav potreban rad i materijal. Statiku elementa potrebno je uskladiti s pravilima struke i vjetrovnim područjem.Zidarska obrada unutarnjih špaleta grubom i finom žbukom nakon postave novih prozora, te bojanje u potrebnom broju slojeva do potpunog prekrivanja podloge, nakon izvedenih svih radova sa prethodnim gletanjem površine.
| Obračun po komadu. Mjere su projektantske, sve mjere provjeriti na gradilištu. | kom | 1
3.4. | Izrada, dostava i montaža PVC stijene, u imitaciji drva, ukupnih dimenzija 130x410 cm, izrađene od profila s prekinutim toplinskim mostom.
Stijena sadrži jedna jednokrilna zaokretna vrata 130x250, četiri nadsvjetla ukupne dim 130x160 od čega su dva fiksna, a dva otklopna sa mehanizmom za otvaranje na visini pogodnoj za rukovanje - sve prema shemi stolarije POZ 7.
PROFILI: PVC profili s prekidom toplinskog mosta s ukupnim koeficijentom toplinske provodljivosti do max. 1,40 W/m2K. PVC profili u imitaciji drva.
OKOV: Vrata zaokretna s kvakom i mehanizmom za otvaranje na visini pogodnoj za rukovanje. Vrata s panik letvom. Vrata se otvaraju na van. Koeficijent prolaska topline kroz okvir otvora 2,2 (W/m2K).
R. Br. | Opis | Jedinica mjere | Količina | Jedinična cijena | Ukupna cijena
OSTAKLJENJE: Trostruko izolacijsko staklo 4/16/4/16/4 mm s LowE premazom i trostrukim brtvljenjem. Koeficijent toplinske provodljivosti ostakljenja 1,1 (W/m2K).
UGRADNJA: Svi spojevi sa drugim materijalima, završeci fasada, vrata izvedeni besprijekorno s vodonepropusnim brtvljenjem. Ugradnju izvesti prema RAL smjernicama što uključuje montažu traka za unutarnje i vanjsko brtvljenje te sav potreban rad i materijal. Statiku elementa potrebno je uskladiti s pravilima struke i vjetrovnim područjem.Zidarska obrada unutarnjih špaleta grubom i finom žbukom nakon postave novih prozora, te bojanje u potrebnom broju slojeva do potpunog prekrivanja podloge, nakon izvedenih svih radova sa prethodnim gletanjem površine.
| Obračun po komadu. Mjere su projektantske, sve mjere provjeriti na gradilištu. | kom | 1
3.5. | Izrada, dostava i montaža PVC stijene, u imitaciji drva, ukupnih dimenzija 185x375 cm, izrađene od profila s prekinutim toplinskim mostom.
Stijena sadrži jedna dvokrilna zaokretna vrata 185x255, te tri nadsvjetla ukupne dimenzije 185x120, sa mehanizmom za otvaranje na visini pogodnoj za rukovanje - sve prema POZ 8.
PROFILI: PVC profili s prekidom toplinskog mosta s ukupnim koeficijentom toplinske provodljivosti do max. 1,40 W/m2K. PVC profili u imitaciji drva.
R. Br. | Opis | Jedinica mjere | Količina | Jedinična cijena | Ukupna cijena
OKOV: Vrata zaokretna s kvakom i mehanizmom za otvaranje na visini pogodnoj za rukovanje. Vrata s panik letvom. Vrata se otvaraju na van. Koeficijent prolaska topline kroz okvir otvora 2,2 (W/m2K).
OSTAKLJENJE: Trostruko izolacijsko staklo 4/16/4/16/4 mm s LowE premazom i trostrukim brtvljenjem. Koeficijent toplinske provodljivosti ostakljenja 1,1 (W/m2K).
UGRADNJA: Svi spojevi sa drugim materijalima, završeci fasada, vrata izvedeni besprijekorno s vodonepropusnim brtvljenjem. Ugradnju izvesti prema RAL smjernicama što uključuje montažu traka za unutarnje i vanjsko brtvljenje te sav potreban rad i materijal. Statiku elementa potrebno je uskladiti s pravilima struke i vjetrovnim područjem.Zidarska obrada unutarnjih špaleta grubom i finom žbukom nakon postave novih prozora, te bojanje u potrebnom broju slojeva do potpunog prekrivanja podloge, nakon izvedenih svih radova sa prethodnim gletanjem površine.
| Obračun po komadu. Mjere su projektantske, sve mjere provjeriti na gradilištu. | kom | 2
3.6. | Izrada, dostava i montaža PVC stijene, u imitaciji drva, ukupnih dimenzija 90x255 cm, izrađene od profila s prekinutim toplinskim mostom.
Stijena sadrži jedna jednokrilna zaokretna vrata 90x255, sa mehanizmom za ozvaranje na visini pogodnoj za rukovanje - sve prema shemi stolarije POZ 9.
PROFILI: PVC profili s prekidom toplinskog mosta s ukupnim koeficijentom toplinske provodljivosti do max. 1,40 W/m2K. PVC profili u imitaciji drva.
R. Br. | Opis | Jedinica mjere | Količina | Jedinična cijena | Ukupna cijena
OKOV: Vrata zaokretna s kvakom i mehanizmom za otvaranje na visini pogodnoj za rukovanje. Koeficijent prolaska topline kroz okvir otvora 2,2 (W/m2K).
OSTAKLJENJE: Trostruko izolacijsko staklo 4/16/4/16/4 mm s LowE premazom i trostrukim brtvljenjem. Koeficijent toplinske provodljivosti ostakljenja 1,1 (W/m2K).
UGRADNJA: Svi spojevi sa drugim materijalima, završeci fasada, vrata izvedeni besprijekorno s vodonepropusnim brtvljenjem. Ugradnju izvesti prema RAL smjernicama što uključuje montažu traka za unutarnje i vanjsko brtvljenje te sav potreban rad i materijal. Statiku elementa potrebno je uskladiti s pravilima struke i vjetrovnim područjem.Zidarska obrada unutarnjih špaleta grubom i finom žbukom nakon postave novih prozora, te bojanje u potrebnom broju slojeva do potpunog prekrivanja podloge, nakon izvedenih svih radova sa prethodnim gletanjem površine.
| Obračun po komadu. Mjere su projektantske, sve mjere provjeriti na gradilištu. | kom | 1
3.7. | Izrada, dostava i montaža PVC stijene, u imitaciji drva, ukupnih dimenzija 140x265, izrađene od profila s prekinutim toplinskim mostom.
Stijena sadrži jedna dvokrilna zaokretna vrata dim. 140x210, sa mehanizmom za otvaranje na visini pogodnoj za rukovanje i fiksno nadsvjetlo dim. 140x55 - sve prema shemi stolarije POZ 10.
PROFILI: PVC profili s prekidom toplinskog mosta s ukupnim koeficijentom toplinske provodljivosti do max. 1,40 W/m2K. PVC profili u imitaciji drva.
R. Br. | Opis | Jedinica mjere | Količina | Jedinična cijena | Ukupna cijena
OKOV: Vrata zaokretna s kvakom i mehanizmom za otvaranje na visini pogodnoj za rukovanje. Koeficijent prolaska topline kroz okvir otvora 2,2 (W/m2K).
OSTAKLJENJE: Trostruko izolacijsko staklo 4/16/4/16/4 mm s LowE premazom i trostrukim brtvljenjem. Koeficijent toplinske provodljivosti ostakljenja 1,1 (W/m2K).
GRILJE: ALU grilja ima vlastiti okvir koji se ugrađuje na vanjsku liniju fasade, grilje s pomoćnim lamelama s mogučnošću ručnog zakretanja. Boja u imitaciji drva.
UGRADNJA: Svi spojevi sa drugim materijalima, završeci fasada, vrata izvedeni besprijekorno s vodonepropusnim brtvljenjem. Ugradnju izvesti prema RAL smjernicama što uključuje montažu traka za unutarnje i vanjsko brtvljenje te sav potreban rad i materijal. Statiku elementa potrebno je uskladiti s pravilima struke i vjetrovnim područjem.Zidarska obrada unutarnjih špaleta grubom i finom žbukom nakon postave novih prozora, te bojanje u potrebnom broju slojeva do potpunog prekrivanja podloge, nakon izvedenih svih radova sa prethodnim gletanjem površine.
| Obračun po komadu. Mjere su projektantske, sve mjere provjeriti na gradilištu. | kom | 1
3.8. | Izrada, dostava i montaža PVC stijene, u imitaciji drva, ukupnih dimenzija 185x160, izrađene od profila s prekinutim toplinskim mostom.
Stijena sadrži jedan dvokrilini otklopno zaokretni prozor 185x120 sa mehanizmom za otvaranje na visini pogodnoj za rukovanje i fiksno nadsvjetlo - sve prema shemi stolarije POZ 11.
R. Br. | Opis | Jedinica mjere | Količina | Jedinična cijena | Ukupna cijena
PROFILI: PVC profili s prekidom toplinskog mosta s ukupnim koeficijentom toplinske provodljivosti do max. 1,40 W/m2K. PVC profili u imitaciji drva.
OKOV: Prozori otklopno zaokretni s kvakom i otklopni s mehanizmom za otvaranje na visini pogodnoj za rukovanje. Koeficijent prolaska topline kroz okvir otvora 2,2 (W/m2K).
OSTAKLJENJE: Trostruko izolacijsko staklo 4/16/4/16/4 mm s LowE premazom i trostrukim brtvljenjem. Koeficijent toplinske provodljivosti ostakljenja 1,1 (W/m2K).
UGRADNJA: Svi spojevi sa drugim materijalima, završeci fasada, vrata izvedeni besprijekorno s vodonepropusnim brtvljenjem. Ugradnju izvesti prema RAL smjernicama što uključuje montažu traka za unutarnje i vanjsko brtvljenje te sav potreban rad i materijal. Statiku elementa potrebno je uskladiti s pravilima struke i vjetrovnim područjem.Zidarska obrada unutarnjih špaleta grubom i finom žbukom nakon postave novih prozora, te bojanje u potrebnom broju slojeva do potpunog prekrivanja podloge, nakon izvedenih svih radova sa prethodnim gletanjem površine.
| Obračun po komadu. Mjere su projektantske, sve mjere provjeriti na gradilištu. | kom | 13
UKUPNO:

## 4. ALUMINIJSKA BRAVARIJA
4. ALUMINIJSKA BRAVARIJA
R. br. | Opis | Jedinica mjere | Količina | Jedinična cijena | Ukupna cijena
4.1. | Izrada, dostava i montaža aluminijske stijene, ukupnih dimenzija 220x45, izrađene od profila s prekinutim toplinskim mostom.
Stijena sadrži jedan dvokrilni otklopno zaokretni prozor 220x45, sa mehanizmom za otvaranje pogodnoj na rukovanje - sve prema shemi stolarije POZ 2.
Stijena sadrži grilje od rešetkaste ispune od plošnog čelika 25x3mm na razmaku od 20mm. Mehanizam za otvaranje je na visini pogodnoj za rukovanje - sve prema shemi stolarije POZ 2.
PROFILI: Aluminijski profili s prekidom toplinskog mosta s ukupnim koeficijentom toplinske provodljivosti otvora do max. 1,40 W/m2^K. Aluminijski profili su završno plastificirani u RAL tonu - prema izboru investitora.
Uključeni svi opšavi, priključci sa zidom, kutevi, statička ojačanja, EPDM brtve te ostali elementi nužni za punu funkcionalnost.
UGRADNJA: Svi spojevi sa drugim materijalima, završeci fasada, prozora izvedeni besprijekorno s vodonepropusnim brtvljenjem. Ugradnju izvesti prema RAL smjernicama što uključuje montažu traka za unutarnje i vanjsko brtvljenje te sav potreban rad i materijal. Statiku elementa potrebno je uskladiti s pravilima struke i vjetrovnim područjem.
| Obračun po komadu. Mjere su projektantske, sve mjere provjeriti na gradilištu. | kom | 1
R. br. | Opis | Jedinica mjere | Količina | Jedinična cijena | Ukupna cijena
4.2. | Izrada, dostava i montaža aluminijske stijene, u boji postojeće stolarije, ukupnih dimenzija 165x260 cm, izrađene od profila s prekinutim toplinskim mostom.
Stijena sadrži dvokrilna zaokretna vrata i nadsvjetlo od rešetkaste ispune od plošnog čelika 25x3mm na razmaku od 20mm. Mehanizam za otvaranje je na visini pogodnoj za rukovanje - sve prema shemi stolarije POZ 4.
PROFILI: Aluminijski profili s prekidom toplinskog mosta s ukupnim koeficijentom toplinske provodljivosti otvora do max. 1,40 W/m2^K. Aluminijski profili su završno plastificirani u RAL tonu - prema izboru investitora. Vrata se otvaraju prema van.
Uključeni svi opšavi, priključak s podom i stropom, kutevi, statička ojačanja, EPDM brtve te ostali elementi nužni za punu funkcionalnost.
UGRADNJA: Svi spojevi sa drugim materijalima, završeci fasada, prozora izvedeni besprijekorno s vodonepropusnim brtvljenjem. Ugradnju izvesti prema RAL smjernicama što uključuje montažu traka za unutarnje i vanjsko brtvljenje te sav potreban rad i materijal. Statiku elementa potrebno je uskladiti s pravilima struke i vjetrovnim područjem.
| Obračun po komadu. Mjere su projektantske, sve mjere provjeriti na gradilištu. | kom | 1
4.3. | Izrada, dostava i montaža aluminijske stijene, u boji postojeće stolarije, ukupnih dimenzija 115x205 cm, izrađene od profila s prekinutim toplinskim mostom.
Stijena sadrži jednokrilna zaokretna vrata i ispune od plošnog čelika. Mehanizam za otvaranje je na visini pogodnoj za rukovanje - sve prema shemi stolarije POZ 5.
R. br. | Opis | Jedinica mjere | Količina | Jedinična cijena | Ukupna cijena
PROFILI: Aluminijski profili s prekidom toplinskog mosta s ukupnim koeficijentom toplinske provodljivosti otvora do max. 1,40 W/m2^K. Aluminijski profili su završno plastificirani u RAL tonu - prema izboru investitora. Vrata se otvaraju prema van.
Uključeni svi opšavi, priključak s podom i stropom, kutevi, statička ojačanja, EPDM brtve te ostali elementi nužni za punu funkcionalnost.
UGRADNJA: Svi spojevi sa drugim materijalima, završeci fasada, prozora izvedeni besprijekorno s vodonepropusnim brtvljenjem. Ugradnju izvesti prema RAL smjernicama što uključuje montažu traka za unutarnje i vanjsko brtvljenje te sav potreban rad i materijal. Statiku elementa potrebno je uskladiti s pravilima struke i vjetrovnim područjem.
| Obračun po komadu. Mjere su projektantske, sve mjere provjeriti na gradilištu. | kom | 1
4.4. | Dodatno učvršćivanje svih prozora - aluminijskih stijena turbo vijcima odgovarajuće duljine, naknadno zapunjavanje pjenom šupljina ukoliko je potrebno, i obavezno postavljanje brtvenih traka (unutarnjih i vanjskih) prije izvođenja same fasade. Cijena uključuje sav potreban rad i materijal. Obračun po aluminijskoj stijeni bez obzira na dimenzije. | kom | 36
R. br. | Opis | Jedinica mjere | Količina | Jedinična cijena | Ukupna cijena
4.5. | Izrada instalacije izjednačenja potencijala i uzemljenja metalnih masa novopostavljene aluminijske bravarije. Duljina vodiča do 30 metara. U stavku uključen sav potreban rad i materijal te spajanje na el. instalaciju i ispitivanje ispravnosti rada. Uključena izrada šliceva, te zidarska gruba i fina obrada istih nakon postavljene instalacije, spremno za ličenje. U cijenu uključen sav potreban rad i materijal (sabirnica, PVC kutija, PVC cijev, vodič, obujmice i sav ostali materijal potreban za punu funkcionalnost). Obračun po komadu ugrađene aluminijske bravarije. | kom | 36
UKUPNO:

## 5. OSTALI RADOVI
5. OSTALI RADOVI
R. br. | Opis | Jedinica mjere | Količina | Jedinična cijena | Ukupna cijena
5.1. | Dobava i postavljanje drvenih dasaka na pod tavana nakon izvedbe izolacije. Cijena uključuje sav potreban rad i materijal. Obračun po m2 stvarno izvedenih radova. | m² | 221.16
5.2. | Dobava i postava novih okova za grilje. Cijena uključuje sav potreban rad i materijal. Obračun po komadu. | kom | 66
UKUPNO:

## OPĆI I TEHNIČKI UVJETI
OPĆI UVJETI
Sve radove izvesti od kvalitetnog materijala prema opisu, detaljima, pismenim nalozima, ali sve u okviru ponuđene jedinične cijene. Sve štete učinjene prigodom rada vlastitim ili radovima podizvoditelja imaju se ukloniti na račun Izvoditelja radova.
Svi nekvalitetni radovi, radovi koji nisu izvedeni po pravilima struke, uputama proizvođača, odnosno važećim propisima imaju se otkloniti i zamjeniti ispravnim, bez bilo kakve odštete od strane investitora.
Ako opis koje stavke dovodi izvoditelja u sumnju o načinu izvedbe, treba pravovremeno prije predaje ponude tražiti objašnjenje od projektanta.
Eventualne izmjene materijala te načina izvedbe tokom građenja moraju se izvršiti isključivo pismenim dogovorom s Investitorom i nadzornim inženjerom.
Sve izmjene koje neće biti na taj način utvrđene neće se moći priznati u obračunu.
Jedinična cijena sadrži sve ono nabrojeno kod opisa pojedine grupe radova te se na taj način vrši i obračun istih.
U cijeni izvedbe svih radova definiranih troškovnikom i projektnom dokumentacijom, obuhvaćeni su svi pripremni radovi, posredni i neposredni troškovi radne snage, transporta, društvenih davanja, svi radovi koji su neophodni za potpunu realizaciju i izvedbu radova, uspješni tehnički pregled objekta, kao i troškovi režije uprave gradilišta, uključujući i troškove ishođenja garancije banaka, troškove naknada za terenski, prekovremeni, noćni rad i druge naknade, troškovi svih ispitivanja materijala i konstrukcije u skladu sa zakonskim propisima, te izrada projekata izvedenog stanja i čuvanje izvedenih radova do primopredaje.
Jedinične cijene primjenjivat će se na izvedene količine bez obzira u kojem postotku iste odstupaju od količine u troškovniku.
Izvedeni radovi moraju u cijelosti odgovarati opisu troškovnika, a u tu svrhu investitor ima pravo izvoditelja tražiti prije početka radova uzorke, koji se čuvaju u upravi gradilišta te izvedeni radovi moraju istima u cijelosti odgovarati.
Sve mjere u planovima provjeriti u naravi.
Svu kontrolu vršiti bez posebne naplate.
Jediničnom cijenom treba obuhvatiti sve elemente navedene kako slijedi.
Izvođač se obvezuje organizirati i provoditi mjere zaštite na radu sukladno važećim Zakonima i pravilnicima, te po toj osnovi ne mogu nastati nikakvi dodatni troškovi za Naručitelja radova.
Materijal
Pod cijenom materijala podrazumijeva se dobavna cijena i ugradnja svih materijala fco. gradilište koji sudjeluju u radnom procesu kako osnovni materijal tako i materijali koji ne spadaju u finalni produkt već su samo kao pomoćni.
U cijenu je uključena i cijena transportnih troškova bez obzira na prijevozno sredstvo sa svim prenosima, unutrašnjim i vanjskim transportima, utovarima i istovarima te uskladištenje i čuvanje na gradilištima od uništenja (prebacivanje, zaštita i sl.).
U cijenu je također uračunato i davanje potrebnih uzoraka materijala gdje je potrebno.
Rad
U kalkulaciju rada treba uključiti sav rad, kako glavni, tako i pomoćni te sav unutarnji transport. Ujedno treba uključiti i rad oko zaštite gotovih konstrukcija i dijelova objekta od štetnog atmosferskog utjecaja vrućine, hladnoće i sl.
Skele
Sve vrste radnih i pomoćnih skela bez obzira na gabarite ulaze u jediničnu cijenu dotičnog rada. Fasadna skela se posebno obračunava. Prilikom izvođenja skele moraju se predvidjeti zaštitne nadstrešnice ispred ulaza u objekt, prilazi i mostovi za betoniranje konstrukcija i slično.
Postavljene skele moraju imati zakonski obvezne ateste i protokole o ispitivanju.
Zimski i ljetni rad
Ukoliko je u ugovoreni termin izvršenja građevine uključen i zimski period, odnosno ljetni period, za to se neće izvoditelju priznati nikakve naknade za rad pri niskoj odnosno visokoj temperaturi te zaštite konstrukcije od smrzavanja, vrućine i atmosferskih nepogoda, sve to mora biti uključeno u jediničnu cijenu radova.
Za vrijeme zime izvoditelj ima građevinu zaštititi te se svi eventualno smrznuti dijelovi stoga imaju otkloniti i izvesti ponovno bez bilo kakve naplate.
Organizacija gradilišta
Izvođač je dužan organizirati gradilište na način da ne ugrožava ljude, okolne objekte i promet, a prema planu organizacije gradilišta kojeg je dužan izraditi. Postava gradilišnih kontejnera, ograda, dizalica, sanitarija i sl. pada na teret Izvođača radova i ne obračunava se posebno. Izvođač je dužan propisno ograditi gradilište čvrstom ogradom visine 2 m te spriječiti pristup neovlaštenih osoba gradilištu. Izvođač je dužan osigurati siguran pristup ulazu u objekt korisnicima tijekom izvođenja radova izradom potrebnih nadstrešnica.
Nakon okončanja radova Izvođač je dužan gradilište očistiti i ukloniti sav materijal i opremu korištenu tijekom izvođenja radova. Sve navedeno potrebno je uključiti u izvođenje stavki i neće se dodatno obračunavati.
Faktor
U jediničnu cijenu radne snage uključen je faktor prema postojećim propisima i privrednim instrumentima na osnovu zakonskih propisa.
Osim toga izvoditelj treba faktorom obuhvatiti i slijedeće radove, koji se neće posebno platiti kao naknadni rad i to:
-kompletnu organizaciju gradilišta, uključujući i shemu i organizacijsku strukturu gradilišta
-kompletnu režiju gradilišta, uključujući dizalice, mostove, mehanizaciju i sl., energente (struja, voda, plin), čišćenje gradilišta...
-najamne troškove za posuđenu mehanizaciju, koju izvoditelj sam ne posjeduje,a potrebna mu je pri izvođenju radova,
-čišćenje ugrađenih elemenata od žbuke,
-sva ispitivanja materijala, funkcionalna ispitivanja opreme i puštanje iste u pogon
-ispitivanja svih instalacija u svrhu dobivanja potvrde od ovlaštene ustanove o ispravnosti istih,
-ispitivanje pojedinih vrsta materijala sa izdavanjem atestne dokumentacije,
-uređenje gradilišta za vrijeme gradnje i po završetku rada, s otklanjanjem i odvozom svih otpadaka, šute, ostatka građevinskog materijala, pomoćnih građevina itd.,
-uskladištenje materijala i elemenata za obrtničke radove i instalaterske radove do njihove ugradbe.
Nikakvi režijski sati niti posebne naplate po navedenim radovima neće se posebno priznati, jer sve ovo mora biti uključeno faktorom u jediničnu cijenu.
Prema ovom uvodu i opisu stavaka i grupi radova treba sastaviti jediničnu cijenu za svaku stavku troškovnika.
Zemljani radovi
Prije početka gradnje treba teren gdje se podiže skela očistiti od vegetacije, smeća, otpadaka i sl. Za svako odlaganje materijala na deponiju treba ishoditi potvrdu o odlaganju.
Predviđenu kategoriju u troškovniku izvoditelj treba provjeriti na licu mjesta. Ukoliko kategorija u troškovniku ne odgovara, ustanoviti ispravnu i to unijeti u građevinski dnevnik, a što obostrano potpisuje nadzorni inženjer i voditelj građenja, te zajedno s projektantom izvršiti korekciju dimenzija.
Crpljenje podzemne i oborinske vode za normalno odvijanje radova obveza je Izvođača. Eventualne štete nastale prodiranjem vode moraju se prijaviti OZ-u, a saniranje istih isključiva je obveza Izvođača.
Kod zatrpavanja nakon iskopa temelja, postave i zaštite vertikalne izolacije, horizontalne kanalizacije.... treba materijal polijevati, kako bi se mogao bolje nabiti i dobiti potrebnu zbijenost, a nabijanje izvesti u slojevima do najviše 30cm s vibro nabijačima ili žabama.
Po završetku gradnje izvršiti planiranje terena, zatrpavanje vapnenih i fekalnih jama, te uklanjanje svega nepotrebnoga sa gradilišta. Sve ovo uključiti u faktor u okviru režije gradilišta, a ne plaća se posebno. Sav iskopani materijal treba odvesti do mjesta utovara u prijevozno sredstvo, radi odvoza na gradsku planirku odnosno do mjesta odakle će se ponovno upotrijebiti za ugradbu.
Iskopani i preveženi materijal računa se u sraslom stanju.
Jedinična cijena za pojedinu stavku treba sadržavati:
- sav potreban iskop,
- potrebne razupore, razupore i mostove za prebacivanje, te ostale radove za osiguranje iskopa od urušavanja
- nalaganje podruma i temelja,
- kod izvedbe nasipa uključivo nabijanje i polijevanje vodom,
- odvodnja oborinske vode iz građevinske jame,
- kod odvoza zemlje iz pozajmišta uključivo iskop s prijevozom, utovarom i istvarom,
- sav potreban materijal za iskope viših kategorija terena (eksploziv, kapsli, korda itd.)
Obračun iskopa materijala izvršiti po m3 u sraslom stanju, s time što količina iskopa mora biti jednaka zbroju količina ugradbe i odvoza, odnosno dovoza materijala.
Ovi uvjeti mijenjaju se ili nadopunjuju pojedinim stavkama troškovnika.
Zidarski radovi
Zidarske radove izvesti u skladu s opisom u troškovniku i izvedbenim projektom, te u skladu s važećim propisima koji reguliraju izvođenje zidarskih radova.
Ako koja stavka nije izvoditelju jasna mora prije ponude tražiti objašnjenje od Investitora i Nadzora. Eventualne izmjene materijala, te način izvedbe tokom gradnje, moraju se izvršiti isključivo pismenim dogovorom s projektantom i nadzornim inženjerom.
Više radnje koje neće biti na taj način utvrđene, neće se priznati u obračun. Ukoliko se stavkom troškovnika traži materijal, koji nije obuhvaćen propisima, mora se u svemu izvesti prema uputama proizvođača, te garancijom i atestima od za to ovlaštenih ustanova.
Mort mora odgovarati točno omjerima ili markama po količinama materijala označenim u prosječnim normama. Pijesak mora biti čist bez organskih primjesa, a ako ih ima treba ih pranjem ukloniti.
Cement za produžni i cementni mort mora odgovarati propisanoj kvaliteti za portland cement .
Svježe ožbukane zidove treba zaštititi od utjecaja visoke i niske temperature.
Žbukanje vršiti u pogodno vrijeme, kada su zidovi i stropovi potpuno suhi. Prije žbukanja treba plohu dobro očistiti od svih nečistoća, ostataka armature i žica, te navlažiti. Spojnice kod zidanja moraju biti udubljene cca 2cm od plohe zida.
Žbukanje po velikoj vrućini ili zimi treba izbjegavati.
Nepropisno ožbukani zidovi istropovi moraju se ispraviti bez prava naplate.
Betonske plohe moraju prije žbukanja biti obrađene primerom i odmašćene tako da se žbuka dobro prihvati na betonsku površinu, ako oplata nije bila premazana sredstvom za ohrapljivanje bet. površine, što se određuje opisom u troškovniku.
Jedinična cijena grubih zidarskih radova sadrži:
- sav materijal, uključivo vezivni,
- sav rad, zidanje i priprema morta, potreban alat i strojevi,
- transportne troškove materijala,
- donošenje vode, povremeno miješanje morta, premještanje korita i skele od ogara, močenje opeke,
- unutarnji transport, horizontalni i vertikalni do mjesta ugradbe,
- obilježavanje mjesta zidanja,
- zaštitu zidova od utjecaja vrućine, hladnoće i atmosferskih nepogoda,
- poduzimanje mjera zaštite na radu sukladno važećim propisima
- dovođenje vode plina i struje od priključka na gradilištu do mjesta potrošnje,
- isporuka pogonskog materijala,
- čišćenje prostorija i zidnih površina po završetku zidanja, te uklanjanje otpadaka,
Hidroizolaterski radovi
Hidroizolacijske radove izvesti prema prema opisu iz troškovnika, sukladno glavnom i izvedbenom projektu, te važećim propisima koji reguliraju izvođenje hidroizolaterskih radova.
Sav materijal za hidroizolacije mora biti prvorazredne kvalitete, te mora imati hrvatske ateste i protokole o ispitivanju.
Eventualne izmjene materijala ili način izvedbe hidroizolacije tokom gradnje moraju se napraviti isključivo pismenim dogovorom s investitorom i nadzornim inženjerom.
Ako se stavkom troškovnika traži materijal koji nije obuhvaćen važećim normativima, mora se izvesti u svemu prema naputku proizvođača, te garancijom i atestima ovlaštenih ustanova.
Ukoliko se naknadno ustanovi nesolidna izvedba, tj. pojave se prodori vode, izvoditelj mora izvesti sanaciju hidroizolacije na svoj trošak. Ako izvoditelj tijekom sanacije hidroizolacije na bilo koji način ošteti ili mora oštetiti ostale dijelove građevine, izvoditelj snosi sve troškove i te sanacije.
Jedinična cijena hidroizolaterskih radova sadrži:
- sav materijal s troškovima transporta, te alat i strojeve,
- sav rad, uključivo i unutarnji transport na mjestu ugradbe,
- čišćenje ploha prije izvedbe hidroizolacije
- poduzimanje svih mjera zaštite na radu i drugih važećih propisa,
- isporuka pogonskog materijala,
- čišćenje nakon završetka radova.
- probe vodom u trajanju 24 sata po zahtjevu Nadzora
- atestnu dokumentaciju
Ovi tehnički uvjeti mijenjaju se ili nadopunjuju opisom pojedinih stavki.
Toplinske i zvučne izolacije
Radove toplinske i zvučne izolacije izvesti u skladu sa glavnim projektom, prema opisu troškovnika, te u skladu sa važećim propisima koji reguliraju izvođenje toplinske i zvučne izolacije.
Svi materijali koji su predviđeni projektom, a nisu obuhvaćeni standardima moraju imati ateste od za to ovlaštenih ustanova. Materijali za izolaciju moraju biti deponirani do ugradnje propisno odležani, te zaštićeni nakon ugradnje u svemu prema uputama proizvođača materijala. Ukoliko se ugradi neadekvatni materijal isti se mora ukloniti i zamjeniti novim na račun izvoditelja radova.
Ako koja stavka nije izvoditelju jasna mora se prije predaje ponudu tražiti objašnjenje od Investitora i Nadzornog inženjera.
Eventualne izmjene materijala moraju se izvršiti isključivo pismenim dogovorom s projektantom i nadzornim inženjerom, a predloženi materijali moraju sadržavati one toplinske i zvučne karakteristike kao i zamijenjen materijal, odnosno koji projekt zahtijeva.
Sve više radnje, koje neće biti na taj način utvrđene neće se priznati u obračunu.
Jedinična cijena treba sadržavati:
- sav materijal, glavni i pomoćni za ugradbu, uključivo transportne troškove,
- sav rad, uključivo unutarnji horizontalni i vertikalni transport do mjesta ugradbe, alat i strojeve,
- troškove odležavanja izolacionog materijala,
- izmjere potrebne za izvedbu i obračun,
- čišćenje podloga prije izvedbe izolacije,
- poduzimanje mjera zaštite na radu
- dovođenje vode plina i struje od priključka na gradilištu do mjesta potrošnje,
- isporuka pogonskog materijala,
- atestnu dokumentaciju
Limarski radovi
Prilikom izvedbe limarskih radova opisanih ovim troškovnikom izvoditelj radova mora se pridržavati svih uvjeta i opisa iz troškovnika, glavnog projekta, te važećih propisa kojima se regulira izvođenje limarskih radova.
Upotrebljeni materijal mora odgovarati svim postojećim propisima i standardima. Sav materijal za limarske radove mora biti prvorazredne kvalitete, te mora imati hrvatske ateste i protokole o ispitivanju.
Svi ostali materijali koji nisu obuhvaćeni standardima moraju imati ateste od za to ovlaštenih instituta i poduzeća.
Ako je opis stavke izvoditelju nejasan treba prije predaje ponude tražiti objašnjenje od projektanta.
Eventualne izmjene materijala te načina izvedbe tijekom gradnje moraju se izvršiti isključivo pismenim dogovorom s projektantom i nadzornim inženjerom.
Ispod svih opšava treba položiti sloj bitumenske krovne ljepenke, ukoliko je to u stavci troškovnika tako naznačeno.
Izvoditelj je dužan prije izrade limarije uzeti sve izmjere u naravi, a također je dužan prije početka montaže ispitati sve dijelove gdje se imaju izvesti limarski radovi te na eventualnu neispravnost istih upozoriti nadzornog inženjera, jer će se u protivnom naknadni popravci izvršiti na račun izvoditelja limarskih radova.
Nije dozvoljena uporaba silikona, ljepila i sl. materijala za ostvarivanje i osiguranje vodonepropusnosti.
Jedinična cijena limarskih radova sadrži:
- uzimanje mjera na zgradi za izvedbu i obračun,
- sav materijal uključivo i pomoćni,
- sav rad na zgradi i u radionici,
- poduzimanje mjera zaštite na radu
- transport materijala na gradilište, uskladištenje te doprema na mjesto ugradbe,
- čišćenje od otpadaka nakon izvršenih radova,
- korištenje potrebnih skela te kuke, užad i ljestve,
- označavanje mjesta za bušenje (štemanje),
- dobava i ugradba pakni odnosno ugradba limarije upucavanjem,
- čišćenje i miniziranje željeznih dijelova,
- dobava i polaganje podložne ljepenke.
Ovi tehnički uvjeti mijenjaju se ili nadopunjavaju opisom pojedinih stavki troškovnika.